## Лист1
1) | Плотность жидкости, р1, кг/м^3 = |  |  |  | 1270 |  | Радиус Цилиндра = |  | 0.06 | м
2) | № | Масса шарика,m, г |  | Ср. знач,m, кг
| 1 | 0.16 |  | 0.000166
| 2 | 0.17
| 3 | 0.17
| 4 | 0.16
| 5 | 0.17
3) | № | Диаметр шарика,d, см |  |  | Ср. знач, см |  | Радиус шарика,r, м
| 1 | 0.29 |  |  | 0.298 |  | 0.00149
| 2 | 0.3
| 3 | 0.3
| 4 | 0.29
| 5 | 0.31
4) | Объём шарика,V, м^3, 4/3*Пи*R^3
| V=4/3*Пи*R^3 = |  | 1.3856e-08
Плотность шарика, p2, кг/м^3
| p2= m/V = | 11980.1064 |  | 11980.1 кг/м^3
Плотность шарика приблизительно равна свинцу
5) | l, м | t,с | v,м/c
| 0.5 | 6.59 | 0.075873
6) | η = | 2/9*(р2-р1)*(g*r^2/v) = |  | 0.68249 | Па*с= | 682.4884 | *10^-3 Па*с
| η = | 2/9 * (g*r^2/v) * ((р2-р1)/((1+2.4*r/R)*(1+2.4*r/l) = |  |  |  |  | 0.63953 | Па*с= | 639.5262 | *10^-3 Па*с
Разность между измерениями вязкости жидкости оказались менее 25%. Значения полученные при помощи вычислений оказались примерно равны глицерину при температуре от 20°С до 30°С. Также состав жидкости подтверждается её плотность, т.к. плотность глицерина равна 1260 кг/м^3